## Average Data
NG | Flowrate | Reynold Number | error | Unc. (k=2) | type A (k=2) | n
| m3/h | - | % | % | % | -
| 160 | 1177447.7282 | 0.96742 | 0.063033 | 0.019318 | 10
| 112 | 833583.4225 | 0.6461 | 0.064385 | 0.023353 | 10
| 64 | 486473.9217 | 0.58616 | 0.073048 | 0.020881 | 10
| 32 | 241917.3013 | 0.53889 | 0.084473 | 0.027124 | 9
| 25 | 185975.9552 | 0.5178 | 0.10368 | 0.051469 | 9
| 16 | 116800.4231 | 0.51527 | 0.12 | 0.068706 | 4
| 12.5 | 93381.2981 | 0.42161 | 0.15882 | 0.074983 | 4
| 7.5 | 73918.8731 | 0.214 | 0.3 | 0.19559 | 3
CO2 | 118 | 1769586.7407 | 0.26448 | 0.10776 | 0.040158 | 10
| 112 | 1669580.3209 | 0.13359 | 0.10153 | 0.017563 | 10
| 64 | 976361.2384 | -0.11987 | 0.11509 | 0.05697 | 10
| 32 | 499548.8861 | -0.19725 | 0.10101 | 0.014213 | 10
| 25 | 381702.7736 | -0.15419 | 0.11201 | 0.050462 | 11
| 16 | 239006.9077 | -0.30055 | 0.10685 | 0.037635 | 10
| 12.5 | 188815.5215 | -0.47472 | 0.22017 | 0.092048 | 7
| 7.5 | 118691.177 | -0.44259 | 0.23428 | 0.12201 | 6
shift
-0.70294
-0.5125
-0.70604
-0.73615
-0.67199
-0.81582
-0.89633
-0.6566
| average | -0.71229

## Extra Data
SICK USM at 25 barg with CO2 |  | nitrogen;0,01947;co2;0,98053 | [5 empty] | SICK USM at 25 barg with Natural gas |  | nitrogen;0,03021;co2;0,00034;methane;0,92779;ethane;0,03711;propane;0,00329;isobutane;0,00046;butane;0,00065;ipentane;0,00008;pentane;0,00004;hexane;0,00003
Qmut (m3/h) | error (%) | Temperature (°C) | Pressure (bara) | Density (kg/m3) | Kin. Viscosity (cm2/s) | Reynolds number | average Rn | Qmut (m3/h) | error (%) | Temperature (°C) | Pressure (bara) | Density (kg/m3) | Kin. Viscosity (cm2/s) | Reynolds number | average Rn
117.8905 | 0.14713 | 24.7876 | 24.5024 | 49.7305 | 0.0030887 | 1771558.2046 |  | 158.5424 | 0.94672 | 19.9238 | 24.7651 | 18.24 | 0.0062353 | 1180155.8499
117.9442 | 0.34858 | 24.9158 | 24.5311 | 49.7647 | 0.0030879 | 1772821.9763 |  | 158.2443 | 0.90789 | 19.7743 | 24.7507 | 18.2399 | 0.0062326 | 1178442.6729
117.8979 | 0.3283 | 25.0342 | 24.5442 | 49.7644 | 0.0030891 | 1771454.5199 |  | 158.5663 | 1.0181 | 19.882 | 24.759 | 18.2384 | 0.0062351 | 1180375.338
117.8488 | 0.32118 | 25.1013 | 24.5527 | 49.7668 | 0.0030896 | 1770420.9902 |  | 158.3085 | 0.95712 | 19.9667 | 24.7655 | 18.2371 | 0.006237 | 1178090.2032
117.8263 | 0.20518 | 25.2111 | 24.5212 | 49.6634 | 0.0030969 | 1765928.7339 |  | 158.1716 | 0.94545 | 20.019 | 24.763 | 18.2313 | 0.0062399 | 1176534.6045
117.6856 | 0.22306 | 25.2173 | 24.5633 | 49.7614 | 0.003091 | 1767138.1134 |  | 158.3715 | 0.99572 | 20.0677 | 24.7639 | 18.2284 | 0.0062417 | 1177675.5217
117.8672 | 0.27701 | 25.2668 | 24.5768 | 49.7801 | 0.0030904 | 1770231.3198 |  | 158.4265 | 0.97211 | 20.1125 | 24.7663 | 18.2269 | 0.006243 | 1177838.7774
117.8486 | 0.23943 | 25.3057 | 24.5775 | 49.7716 | 0.0030913 | 1769444.5184 |  | 158.1646 | 0.97656 | 20.1475 | 24.7663 | 18.2244 | 0.0062445 | 1175615.3794
117.7157 | 0.25854 | 25.344 | 24.5698 | 49.7433 | 0.0030934 | 1766264.2103 |  | 157.9535 | 0.95759 | 20.191 | 24.7735 | 18.2267 | 0.0062445 | 1174040.093
117.967 | 0.29639 | 25.3807 | 24.5834 | 49.7659 | 0.0030924 | 1770604.8197 | 1769586.7407 | 158.2336 | 0.99695 | 20.227 | 24.7708 | 18.222 | 0.0062467 | 1175708.8422 | 1177447.7282
111.2528 | 0.14395 | 25.3455 | 24.5755 | 49.7564 | 0.0030926 | 1669707.411 |  | 111.5558 | 0.58876 | 20.118 | 24.8906 | 18.3226 | 0.0062119 | 833522.9138
111.3706 | 0.098169 | 25.6661 | 24.5944 | 49.7167 | 0.0030981 | 1668503.0075 |  | 111.5427 | 0.61862 | 20.1305 | 24.8861 | 18.3182 | 0.0062136 | 833204.3434
111.344 | 0.15952 | 25.5675 | 24.5992 | 49.754 | 0.0030949 | 1669831.3414 |  | 111.6217 | 0.70468 | 20.1501 | 24.8956 | 18.3241 | 0.006212 | 834004.2797
111.4407 | 0.15279 | 25.5761 | 24.599 | 49.7512 | 0.0030952 | 1671144.5509 |  | 111.5776 | 0.62999 | 20.167 | 24.8986 | 18.3251 | 0.006212 | 833679.6274
111.3821 | 0.12939 | 25.6116 | 24.5953 | 49.7331 | 0.0030966 | 1669494.0136 |  | 111.6125 | 0.66939 | 20.1845 | 24.8948 | 18.3209 | 0.0062137 | 833714.1847
111.4104 | 0.15627 | 25.6215 | 24.6019 | 49.7461 | 0.0030959 | 1670288.4068 |  | 111.755 | 0.6335 | 20.2146 | 24.9077 | 18.3286 | 0.0062117 | 835040.8639
111.2688 | 0.10362 | 25.681 | 24.6014 | 49.7293 | 0.0030975 | 1667309.9527 |  | 111.4247 | 0.6035 | 20.2278 | 24.9073 | 18.3274 | 0.0062124 | 832487.4878
111.4065 | 0.099189 | 25.697 | 24.6107 | 49.7471 | 0.0030966 | 1669863.0142 |  | 111.513 | 0.67365 | 20.2469 | 24.9071 | 18.3257 | 0.0062132 | 833030.1981
111.4924 | 0.18336 | 25.715 | 24.6019 | 49.7217 | 0.0030983 | 1670234.0388 |  | 111.6163 | 0.65673 | 20.2676 | 24.8985 | 18.3176 | 0.0062163 | 833396.5086
111.436 | 0.10966 | 25.745 | 24.6078 | 49.7277 | 0.0030982 | 1669427.4724 | 1669580.3209 | 111.6365 | 0.68214 | 20.2881 | 24.9081 | 18.3235 | 0.0062147 | 833753.8176 | 833583.4225
63.0596 | -0.28914 | 25.6118 | 24.8558 | 50.3483 | 0.0030601 | 956450.051 |  | 64.9401 | 0.55918 | 20.1696 | 24.995 | 18.3994 | 0.006188 | 487093.6377
64.1031 | -0.13471 | 25.6296 | 24.8572 | 50.3469 | 0.0030604 | 972195.2062 |  | 65.0277 | 0.56515 | 20.189 | 24.9966 | 18.3992 | 0.0061885 | 487717.6118
64.394 | -0.062402 | 25.6527 | 24.8628 | 50.354 | 0.0030602 | 976669.357 |  | 64.8414 | 0.55904 | 20.1986 | 25.0003 | 18.4014 | 0.0061879 | 486362.2176
64.5208 | -0.0059578 | 25.6493 | 24.8704 | 50.373 | 0.0030591 | 978958.8435 |  | 64.8007 | 0.57383 | 20.1991 | 25.0057 | 18.4055 | 0.0061866 | 486159.1175
64.6175 | -0.076204 | 25.6815 | 24.8646 | 50.3507 | 0.0030607 | 979907.7168 |  | 64.6405 | 0.54468 | 20.2052 | 25.0001 | 18.4007 | 0.0061883 | 484828.7976
64.7056 | -0.089789 | 25.6943 | 24.8666 | 50.352 | 0.0030607 | 981229.8048 |  | 64.7996 | 0.61223 | 20.2236 | 25.0012 | 18.4002 | 0.0061888 | 485983.187
64.8077 | -0.06552 | 25.7124 | 24.8754 | 50.368 | 0.00306 | 983021.7342 |  | 64.9115 | 0.63244 | 20.2324 | 25.0052 | 18.4026 | 0.0061881 | 486871.2257
64.7899 | -0.20058 | 25.7274 | 24.8716 | 50.3548 | 0.0030609 | 982457.1936 | 976361.2384 | 64.7882 | 0.56965 | 20.2512 | 25.0058 | 18.4017 | 0.0061888 | 485895.8699
[8 empty] | 64.853 | 0.62244 | 20.2575 | 25.0039 | 18.3998 | 0.0061895 | 486325.0058
[8 empty] | 65.0134 | 0.62301 | 20.2771 | 25.0059 | 18.3999 | 0.0061898 | 487502.546 | 486473.9217
33.5606 | -0.19271 | 25.8133 | 24.9857 | 50.602 | 0.0030473 | 511170.512 |  | 31.7846 | 0.54609 | 20.224 | 25.0447 | 18.4338 | 0.006178 | 238793.4163
32.3466 | -0.22075 | 25.8489 | 25 | 50.626 | 0.0030463 | 492850.4546 |  | 31.7881 | 0.46749 | 20.2341 | 25.0418 | 18.4308 | 0.0061791 | 238775.2892
33.1935 | -0.20012 | 25.8589 | 24.9994 | 50.6221 | 0.0030466 | 505699.7325 |  | 31.5119 | 0.50176 | 20.2466 | 25.0477 | 18.4344 | 0.0061782 | 236736.9653
32.9 | -0.15744 | 25.8544 | 25.0028 | 50.6312 | 0.003046 | 501322.634 |  | 31.942 | 0.56118 | 20.2586 | 25.0436 | 18.4303 | 0.0061797 | 239909.1719
32.8275 | -0.19162 | 25.866 | 25.0088 | 50.6424 | 0.0030455 | 500306.1091 |  | 32.5336 | 0.58037 | 20.2679 | 25.0455 | 18.4311 | 0.0061796 | 244355.3989
32.896 | -0.16763 | 25.8873 | 25.0018 | 50.62 | 0.003047 | 501102.8755 |  | 32.5585 | 0.51912 | 20.2815 | 25.0506 | 18.4341 | 0.0061789 | 244570.3176
32.1957 | -0.23342 | 25.9012 | 25.0167 | 50.6516 | 0.0030453 | 490708.4626 |  | 32.6236 | 0.56342 | 20.2988 | 25.0578 | 18.4383 | 0.0061779 | 245100.4646
32.3206 | -0.20771 | 25.9309 | 25.0297 | 50.6744 | 0.0030442 | 492779.8684 |  | 32.5237 | 0.59148 | 20.3085 | 25.0543 | 18.4349 | 0.0061791 | 244300.472
32.7137 | -0.20673 | 25.957 | 25.0262 | 50.659 | 0.0030454 | 498585.9197 |  | 32.5845 | 0.51912 | 20.3278 | 25.0532 | 18.4326 | 0.0061802 | 244714.2161 | 241917.3013
32.8531 | -0.19437 | 25.9884 | 25.0431 | 50.6907 | 0.0030439 | 500962.293 | 499548.8861
24.974 | -0.036698 | 25.9902 | 25.0337 | 50.6679 | 0.0030452 | 380650.1463 |  | 24.6172 | 0.57625 | 20.3244 | 25.0638 | 18.441 | 0.0061775 | 184961.5433
24.9455 | -0.013925 | 26.0441 | 25.0547 | 50.703 | 0.0030437 | 380405.6022 |  | 24.8654 | 0.56245 | 20.357 | 25.0703 | 18.4436 | 0.0061772 | 186833.632
25.1188 | -0.13987 | 26.0936 | 25.0703 | 50.7266 | 0.0030428 | 383159.8409 |  | 24.5448 | 0.39096 | 20.3781 | 25.0736 | 18.4446 | 0.0061773 | 184422.5513
24.7332 | -0.057045 | 26.132 | 25.0808 | 50.7411 | 0.0030423 | 377335.6575 |  | 24.4781 | 0.38209 | 20.4066 | 25.0729 | 18.4419 | 0.0061787 | 183880.6455
25.0446 | -0.135 | 26.1701 | 25.0948 | 50.7639 | 0.0030414 | 382205.5341 |  | 24.5891 | 0.57648 | 20.4353 | 25.0773 | 18.4432 | 0.0061788 | 184711.4577
25.1022 | -0.25715 | 26.2151 | 25.0982 | 50.7598 | 0.003042 | 383000.9866 |  | 25.0134 | 0.56194 | 20.4865 | 25.0876 | 18.4472 | 0.0061784 | 187910.3887
24.9955 | -0.22433 | 26.2666 | 25.1177 | 50.7921 | 0.0030407 | 381545.1817 |  | 24.922 | 0.55352 | 20.5144 | 25.094 | 18.4501 | 0.0061779 | 187237.14
25.2099 | -0.24744 | 26.3126 | 25.1272 | 50.8022 | 0.0030405 | 384836.0021 |  | 24.8369 | 0.5116 | 20.5399 | 25.1033 | 18.4554 | 0.0061767 | 186634.6985
25.0534 | -0.2043 | 26.357 | 25.1389 | 50.8179 | 0.00304 | 382506.9445 |  | 24.9209 | 0.54489 | 20.5755 | 25.0994 | 18.4497 | 0.0061792 | 187191.5397 | 185975.9552
25.0369 | -0.20926 | 26.4061 | 25.1525 | 50.8367 | 0.0030394 | 382333.1479
24.9369 | -0.17109 | 26.4539 | 25.1581 | 50.837 | 0.0030399 | 380751.4663 | 381702.7736
15.6403 | -0.15812 | 26.5302 | 25.1755 | 50.8576 | 0.0030394 | 238840.2003 |  | 15.4193 | 0.45674 | 20.6495 | 25.1226 | 18.4621 | 0.0061765 | 115870.5118
15.7185 | -0.33963 | 26.5892 | 25.1881 | 50.8715 | 0.0030392 | 240053.9842 |  | 15.4961 | 0.47254 | 20.6887 | 25.1356 | 18.4692 | 0.006175 | 116476.943
15.7567 | -0.35182 | 26.6349 | 25.2088 | 50.908 | 0.0030375 | 240768.6164 |  | 15.5013 | 0.52306 | 20.728 | 25.1271 | 18.4597 | 0.0061787 | 116445.9116
15.6461 | -0.30452 | 26.6961 | 25.2298 | 50.9411 | 0.0030362 | 239182.8148 |  | 15.7621 | 0.60876 | 20.7593 | 25.1333 | 18.4621 | 0.0061785 | 118408.3261 | 116800.4231
15.6257 | -0.29246 | 26.76 | 25.2396 | 50.9469 | 0.0030365 | 238848.8103
15.6062 | -0.34102 | 26.8221 | 25.2622 | 50.9835 | 0.003035 | 238669.0674
15.6298 | -0.35778 | 26.8901 | 25.267 | 50.9765 | 0.003036 | 238947.1373
15.6159 | -0.31635 | 26.9591 | 25.2842 | 50.9984 | 0.0030354 | 238782.3707
15.625 | -0.26829 | 27.0236 | 25.301 | 51.0205 | 0.0030348 | 238973.1277
15.4903 | -0.27549 | 27.0957 | 25.323 | 51.0529 | 0.0030336 | 237002.9477 | 239006.9077
12.2841 | -0.61991 | 27.2988 | 25.3339 | 51.0238 | 0.0030372 | 187726.3872 |  | 12.5256 | 0.431 | 20.8645 | 25.1718 | 18.4839 | 0.0061734 | 94173.1646
12.3358 | -0.5316 | 27.2875 | 25.3578 | 51.0832 | 0.0030337 | 188734.3069 |  | 12.3468 | 0.42311 | 20.8757 | 25.1706 | 18.4822 | 0.0061742 | 92817.0519
12.3372 | -0.5989 | 27.341 | 25.3758 | 51.1109 | 0.0030326 | 188822.0607 |  | 12.404 | 0.32487 | 20.8893 | 25.1716 | 18.4819 | 0.0061745 | 93242.4911
12.3559 | -0.48824 | 27.3872 | 25.3838 | 51.1173 | 0.0030327 | 189103.7928 |  | 12.4082 | 0.50746 | 20.9558 | 25.1878 | 18.4894 | 0.0061733 | 93292.4847 | 93381.2981
12.4079 | -0.44735 | 27.477 | 25.3932 | 51.1153 | 0.0030336 | 189838.6051
12.3574 | -0.3429 | 27.5055 | 25.4085 | 51.1435 | 0.0030323 | 189149.2991
12.302 | -0.29411 | 27.555 | 25.4216 | 51.161 | 0.0030318 | 188334.1988 | 188815.5215
7.4821 | -0.22679 | 27.7737 | 25.4749 | 51.2272 | 0.0030301 | 114610.0257 |  | 7.2876 | 0.30798 | 20.9053 | 25.1768 | 18.4847 | 0.0061739 | 54787.4984
7.9481 | -0.55094 | 27.924 | 25.4848 | 51.2099 | 0.0030325 | 121652.1069 |  | 7.2953 | 0.017685 | 20.9327 | 25.1871 | 18.4906 | 0.0061725 | 54857.1825
8.4107 | -0.59371 | 27.955 | 25.5149 | 51.2722 | 0.0030292 | 128870.6077 |  | 7.2489 | 0.31635 | 20.92 | 25.1885 | 18.4927 | 0.0061716 | 54516.53 | 73918.8731
7.8652 | -0.3909 | 28.099 | 25.5317 | 51.2726 | 0.0030306 | 120458.0401
7.5382 | -0.56798 | 28.2195 | 25.5564 | 51.2981 | 0.0030303 | 115461.8868
7.2511 | -0.32523 | 28.2755 | 25.573 | 51.3218 | 0.0030294 | 111094.395 | 118691.177

## Compositions
CO2
nitrogen | co2
0.01947 | 0.98053
natural gas
nitrogen | co2 | hydrogen | methane | ethane | propane | isobutane | butane | ipentane | pentane | hexane
0.03021 | 0.00034 | 0 | 0.92779 | 0.03711 | 0.00329 | 0.00046 | 0.00065 | 8e-05 | 4e-05 | 3e-05